## 电流计算 (hidden)
项目 | 品牌 | 型号 | 电流/功率 | 数量 | 宽*高*深 | 备注
旋转驱动器 | ABB | MFE190 | 1.6A | 1 | 72*223*200
Z驱动器 | ABB | MFE190 | 3A | 1
Y驱动器 | ABB | MFE190 | 3A | 1
X驱动器 | ABB | MFE190 | 3A | 2
电磁阀5口3位 | AIRTAC | 4v130C | 2.5W | 2（需要4个IO点） |  | DC 24V
驱动器供电滤波器 | 施耐德？ | 3相 | >70A（5个驱动器） |  |  | AC 220V
驱动器上电继电器 |  | 1控1 | 输出>70A |  |  | DC 24V
整流前滤波器 | 施耐德？ | 1相 |  |  |  | AC 220V
开关电源 |  |  | 288W |  |  | ~220V转DC24V/12V
工控机供电开关 | [5 empty] | 220v
相机供电开关 |  |  | 0.8A | 1 |  | 24V
急停开关 |  |  | 5A |  |  | 24V
机器人上电指示灯 |  |  | 70A |  |  | AC 220V
相机上电指示灯 |  |  | 0.25A |  |  | 24V
插座 |  |  |  | 3
端子排 | 弱电 |  |  | 85
| 强电 |  |  | 30
导轨电源 | 明纬 | NDR-120-24 | 120W |  | 40*125.2*113.5
工业交换机 | MOXA | EDS-205A | 0.1A（过载电流1.1A） | 1 | 30*115*70 | 24V供电
工业相机VA-29MC2-6 | [5 empty] | 10-14V 9.5W
驱动器 |  |  | 输入7A（峰值14A）/输出1.6A（峰值4.8A） |  |  | 220V
电动抓手驱动器 |  |  | >=5A（采用AWG20电线） |  |  | 24v供电
光电传感器 | 米铱 | LLT2900-50 | 500mA | 8 |  | 24v供电
接近开关 | 倍福宁 |  | 0.25W | 2 |  | 24v供电
力传感器 |  | H3D46 | 0.04A | 1 |  | 24v供电？

## 控制柜航插针脚定义
航插1 |  |  | 航插2 |  |  | 航插2
针脚号 | 线号 | 位置 | 针脚号 | 线号 | 位置 | 针脚号 | 线号 | 位置
1 | A+ | #1-DB25-3 | 1 | A+ | #3-DB25-3 | 1 | 12V | 中继1
2 | B+ | #1-DB25-4 | 2 | B+ | #3-DB25-4 | 2 | GND | POWER-GND端子
3 | Z+ | #1-DB25-5 | 3 | Z+ | #3-DB25-5 | 3 | 24V | 中继2
4 | A- | #1-DB25-16 | 4 | A- | #3-DB25-16 | 4 | GND | XWQ-GND端子
5 | B- | #1-DB25-17 | 5 | B- | #3-DB25-17 | 5 | FDQ1_24V | XWQ-24V端子 | 红
6 | Z- | #1-DB25-18 | 6 | Z- | #3-DB25-18 | 6 | FDQ1_GND | XWQ-GND端子 | 黑
7 | 5V | #1-DB25-1 | 7 | 5V | #3-DB25-1 | 7 | FDQ1 | DTC-8B_1 /AI1 | 紫
8 | 0V | #1-DB25-13 | 8 | 0V | #3-DB25-13 | 8 | FDQ1_- | DTC-8B_1 /AI1-GND | 蓝
9 | LIM+ | #1-DB15-4 | 9 | LIM+ | #3-DB15-4 | 9 | FDQ2_24V | XWQ-24V端子 | 红
10 | LIM- | #1-DB15-3 | 10 | LIM- | #3-DB15-3 | 10 | FDQ2_GND | XWQ-GND端子 | 黑
11 | 24V | XWQ-24V端子 | 11 | 24V | XWQ-24V端子 | 11 | FDQ2 | DTC-8B_1 /AI2 | 绿
12 | GND | XWQ-GND端子 | 12 | GND | XWQ-GND端子 | 12 | FDQ2_- | DTC-8B_1 /AI2-GND | 白
13 | A+ | #2-DB25-3 | 13 | A+ | #4-DB25-3 | 13 | FDQ3_24V | XWQ-24V端子 | 红
14 | B+ | #2-DB25-4 | 14 | B+ | #4-DB25-4 | 14 | FDQ3_GND | XWQ-GND端子 | 黑
15 | Z+ | #2-DB25-5 | 15 | Z+ | #4-DB25-5 | 15 | FDQ3 | DTC-8B_2 /AI1 | 橘
16 | A- | #2-DB25-16 | 16 | A- | #4-DB25-16 | 16 | FDQ3_- | DTC-8B_2 /AI1-GND | 黄
17 | B- | #2-DB25-17 | 17 | B- | #4-DB25-17 | 17
18 | Z- | #2-DB25-18 | 18 | Z- | #4-DB25-18 | 18
19 | 5V | #2-DB25-1 | 19 | 5V | #4-DB25-1 | 19
20 | 0V | #2-DB25-13 | 20 | 0V | #4-DB25-13 | 20
21 | LIM+ | #2-DB15-4 | 21 | LIM+ | #4-DB15-4 | 21
22 | LIM- | #2-DB15-3 | 22 | LIM- | #4-DB15-3 | 22
23 | 24V | XWQ-24V端子 | 23 | 24V | XWQ-24V端子 | 23
24 | GND | XWQ-GND端子 | 24 | GND | XWQ-GND端子 | 24

## Sheet1
要带
工控机 | 1
ABB驱动器 | 5
抓手驱动器 | 1
6块板子
开关电源 | 2
M773 | M762 | 位置
45000 | -32259072 | -10500 | 3072.2926
| -27648000 | -9000 | 3072
| -23043072 | -7500 | 3072.4096
| -4608000 | -1500 | 3072 | -1.875
| 13824000 | 4500 | 3072 | 3

## 待买元件 (hidden)
名称 | 数量 | 尺寸 | 用途
网线 | 1 | 待定 | 电脑连接clipper
24V开关电源 | 1 |  | clipper供电
12V开关电源 | 1 |  | clipper供电
5V开关电源 | 1 |  | clipper供电
25脚DB端子插头 | 5 |  | 接驱动器脉冲，编码器等
15脚DB端子插头 | 5 |  | 接电机回零限位等